## Deflection formula
悬臂立柱挠度计算（以地面致最高层悬臂为基准） | [5 empty] | Column
|  |  |  | Unit |  | Height
Moment (pt): |  |  |  | Fi (kN/m) |  |  |  | F4 |  | FEM takes column deflection at top arm
|  |  |  | Mi (kNm) |  |  | M4
Deflection (pt) : | [5 empty] | H4 |  |  | L4 | FEM挠度:立柱高度为地面致最顶层悬臂
F3
Deflection (sum): | [6 empty] | M3
[6 empty] | H3 |  |  | L3
E = | 2.05·108 kN/m2 | [6 empty] | F2
E = | 205000000 | kN/m2 |  |  |  |  | M2
输入蓝色数据 |  |  | 惯性矩从MoI表格链接过来 |  |  | H2 |  |  | L2
Column MOI Ix = | 5.179e-05 | m4 | C350*90*4.0t | 5179 |  |  |  | F1
Column Height H = | 7.5 | m | 立柱总高度 |  |  |  | M1
Base B = | 0.35 | m | 底座高度 |  |  | H1 |  |  | L1
Arm Li = | 2.1 | m | 臂长
Arm Loading = | 720 | kg | 悬臂承载
Qty of arm = | 5 | arms | 悬臂数量（不含地面层） | [5 empty] | Base B
计算A：悬臂按立柱长度平均分布；立柱挠度按FEM标准按最高悬臂高度计算(Htop)；
Arm # | 1 | 2 | 3 | 4 | 5 | 6 | 7
Arm height (from flr) Hi m = | 1.5417 | 2.7333 | 3.925 | 5.1167 | 6.3083 | 0 | 0 | TRUE | 悬臂分布均匀
Top arm (from flr) Htop m = | 6.3083 | [7 empty] | Htop = 顶端悬臂高度
Arm Load kN = | 7.0608 | [7 empty] | kN = 9.80665 x kg/1000
UDL on arm Fi kN/m = | 3.3623 | [7 empty] | (Fi x Li^2) | x(Hi-B) x (2Htop-Hi-B)
Deflection m = | 0.0044624 | 0.0079331 | 0.010412 | 0.0119 | 0.012395 | 0 | 0 | 0.047103 | (4E x MoI)
Deflection Rate (DR)@Htop = | 133.9272 |  | FEM @6m (top arm) max H/118
计算B：最顶端悬臂在立柱最高处；立柱挠度按立柱高度计算(H-column)
Arm # | 1 | 2 | 3 | 4 | 5 | 6 | 7
Arm height (from flr) Hi m = | 1.78 | 3.21 | 4.64 | 6.07 | 7.5 | 0 | 0 | TRUE | 最高悬臂在立柱顶部
Top arm (from flr) H-column m = | 7.5 | [7 empty] | 悬臂高度 = 立柱长度
Deflection m = | 0.0064258 | 0.011424 | 0.014994 | 0.017135 | 0.017849 | 0 | 0 | 0.067828 | (Fi x Li^2) | x(Hi-B) x (2Hcolumn-Hi-B)
Deflection Rate (DR)@H = | 110.574 |  | FEM @6m (top arm) max H/118 | [5 empty] | (4E x MoI)
Reverse calculation using Deflection Rate to derive Loading (kg) per Arm
Arm = | 1 | 2 | 3 | 4 | 5 | 6 | 7 | Total
Hi-B*(2Htop-Hi-B) = | 12.7806 | 22.7211 | 29.8215 | 34.0817 | 35.5017 |  |  | 134.9066
F (total) = | 1339505191.6667 | = | 3600 | kg | F = | arm-qty * Htop * 4 * E * Ix * 1000
| 372084.7755 |  |  |  |  | 9.80665*DR*Li*[(H1-B)*(2Htop-H1-B) + (Hi-B)*(2Htop-Hi-B)]
F (arm) = | F(total) / arm-qty = |  | 720 | kg | Checksum | TRUE | TRUE

## FEM column deflection rate
FEM 10.9.02 Column (floor to top arm) deflection rate
| 立柱mm (Floor to Top Arm) | Up to 6m | Between 6 and 12m | Over 12m | 挠度
19.6078 | 2000 | 19.6078 |  |  | L / | 102
28.7081 | 3000 | 28.7081 |  |  | L / | 104.5
37.037 | 4000 | 37.037 |  |  | L / | 108
44.4444 | 5000 | 44.4444 |  |  | L / | 112.5
50.8475 | 6000 | 50.8475 | 50.8 |  | L / | 118
52.3333 | 7000 |  | 52.3333 |  | L / | 133.758
53.8667 | 8000 |  | 53.8667 |  | L / | 148.5149
55.4 | 9000 |  | 55.4 |  | L / | 162.4549
56.9333 | 10000 |  | 56.9333 |  | L / | 175.644
58.4667 | 11000 |  | 58.4667 |  | L / | 188.1414
60 | 12000 |  | 60 | 60 | L / | 200
65 | 13000 |  |  | 65 | L / | 200
70 | 14000 |  |  | 70 | L / | 200
75 | 15000 |  |  | 75 | L / | 200
FEM 10.9.02 Section 9.8
FEM 10.9.02 Section 11.2.3

## MoI
规格 | MOI
Ix
C200*60*2.0t | 560
C200*60*2.5t | 691
C200*60*3.0t | 798
C215*90*2.5t | 979
C215*90*3.0t | 1162
C300*90*3.0t | 2713
C300*90*3.5t | 3084
C300*90*4.0t | 3588
C350*90*3.0t | 3948
C350*90*3.5t | 4569
C350*90*4.0t | 5179
HN198x99 | 1610
HN200x100 | 1880
HN248x124 | 3560
HN250x125 | 4080
HN298x149 | 6460
HN300x150 | 7350
HN346x174 | 11200
HN350x175 | 13700